## Notice
[16 empty] | TRUE | 1 | 24 | verticale
Les cellules avec un fond jaune sont à documenter. | [17 empty] | 36 | horizontale
[16 empty] | Hauteur capteur |  | 24 | en mm
[10 empty] | Rapport hauteur/largeur du panorama : | [5 empty] | Largeur capteur |  | 36 | en mm
|  | Dim. Panorama : | AngleH | 360 | 0 ° à 360 ° |  |  |  |  | Panorama horizontal |  | Panorama vertical |  | Format carré
|  |  | AngleV | 90 | +/- 90 ° |  | 180 |  |  | 2 |  | - |  | -
Par exemple :
[8 empty] | Canon 5D | Nikon D70 | Fuji S200EXR
|  | Hauteur capteur |  | 23.9 | en mm |  |  | 23.9 | 15.6 | 6
|  | Largeur capteur |  | 35.8 | en mm |  |  | 35.8 | 23.7 | 8
|  |  | Appareil en position | verticale |  |  |  |  | Facteur multiplicateur :
[9 empty] | 1.0056 | [5 empty] | Merci à :
[9 empty] | (seulement pour information) |  |  |  |  | Panochrome.fr
Focale résultante :
|  |  | Focale (de 12 à 300 mm) | 15 |  | Objectif fisheye ? | Oui |  | 15.1 |  | FOVH | FOVv | ROTH | ROTV
|  | en équivalent 24x36 |  |  |  | Ajustement | -3.1% |  | (seulement |  | 91.389 | 142.9077 | 63.9723 | 100.0354
|  |  |  | (réglage possible pour retrouver exactement le FOVH et FOVV du fisheye utilisé) |  |  |  |  | pour information)
Recouvrement souhaité entre 2 photos :
|  |  | horizontalement | 30% | 0 à 45 % | (30% Recommandé)
|  |  | Verticalement | 30% | 0 à 45 % | (30% Recommandé)
|  |  | Pas angulaire horizontal |  |  | ROTH.arr | Calcul impossible, car le pas est trop grand
|  |  | Pas de | 2.5 |  | 62.5 | par rapport au déplacement angulaire nécessaire.
|  |  | Pas angulaire vertical |  |  | ROTV.arr | Calcul impossible, car le pas est trop grand
|  |  | Pas de | 2.5 |  | 100 | par rapport au déplacement angulaire nécessaire.
|  |  | Nbre de photo à prendre | 8 | sur | 3 | lignes
Nodal Ninja 5
|  |  | Nbre de photo en HDR | 24 | avec | 3 | photos en braketing
|  | Note : | Attention, ce calcul théorique ne prend pas en compte la présence du trépied.
Il sera donc peut-être nécessaire d'ajouter une photo sans le trépied, pour le nadir (angle vertical de -90°).
Evaluation du nombre de pixels du panorama :
[12 empty] | Nombre de pixels efficaces du capteur |  | 12.8 | (Mpixels)
[11 empty] | Moyenne recouvrement vertical |  |  | 61.92%
[11 empty] | Moyenne recouvrement horizontal |  |  | 47.77%
[11 empty] | % Surface utile du capteur |  |  | 19.89% | 2.5453
Mpixels utiles
[12 empty] | Evaluation de la taille du panorama |  | 772.704 | (Mpixels)
|  |  | Recouvrement vertical par rapport à la ligne précédente | Angle de rotation vertical |  |  | Angle de rotation horizontal | Recouvrement horizontal entre 2 photos successives |  | Nombre de photos à prendre
| Pour une ligne à | 1 | - | 0 | tourner tous les |  | 10 | 62.8% | d'où | 36 | à réaliser sur cette ligne
|  | 2 | 61.92% | 15 |  |  | 10 | 64.07% |  | 36
|  | 2 | 61.92% | 30 |  |  | 20 | 35.57% |  | 18
|  | 2 | 61.92% | 45 |  |  | 20 | 47.39% |  | 18
|  | 2 | 61.92% | 60 |  |  | 30 | 44.2% |  | 12
|  | 2 | 61.92% | 75 |  |  | 70 | 32.61% |  | 6
|  | 0 | - | 0 |  |  | - | - |  | -
|  | 0 | - | 0 |  |  | - | - |  | -
|  | 0 | - | 0 |  |  | - | - |  | -
|  | 0 | - | 0 |  |  | - | - |  | -
|  | 0 | - | 0 |  |  | - | - |  | -
|  | 0 | - | 0 |  |  | - | - |  | -
|  | 0 | - | 0 |  |  | - | - |  | -
|  | 0 | - | 0 |  |  | - | - |  | -
|  | 0 | - | 0 |  |  | - | - |  | -
|  | 0 | - | 0 |  |  | - | - |  | -
|  | 0 | - | 0 |  |  | - | - |  | -
|  | 0 | - | 0 |  |  | - | - |  | -
|  | 0 | - | 0 |  |  | - | - |  | -
|  | 0 | - | 0 |  |  | - | - |  | -
|  | 0 | - | 0 |  |  | - | - |  | -
|  | 0 | - | 0 |  |  | - | - |  | -
|  | 0 | - | 0 |  |  | - | - |  | -
|  | 0 | - | 0 |  |  | - | - |  | -
|  | 0 | - | 0 |  |  | - | - |  | -
|  | 0 | - | 0 |  |  | - | - |  | -
|  | 0 | - | 0 |  |  | - | - |  | -
|  | 0 | - | 0 |  |  | - | - |  | -
|  | 0 | - | 0 |  |  | - | - |  | -
|  | 0 | - | 0 |  |  | - | - |  | -
|  | 0 | - | 0 |  |  | - | - |  | -
|  | 0 | - | 0 |  |  | - | - |  | -
|  | 0 | - | 0 |  |  | - | - |  | -
|  | 0 | - | 0 |  |  | - | - |  | -
|  | 0 | - | 0 |  |  | - | - |  | -
|  | 0 | - | 0 |  |  | - | - |  | -
|  | 0 | - | 0 |  |  | - | - |  | -
|  | 0 | - | 0 |  |  | - | - |  | -
|  | 0 | - | 0 |  |  | - | - |  | -
|  | 0 | - | 0 |  |  | - | - |  | -
|  | 0 | - | 0 |  |  | - | - |  | -
|  | 0 | - | 0 |  |  | - | - |  | -
Etape 1 : Définir la dimension du panorama.
Etape 2 : Définir la taille du capteur et la position de l'appareil photo.
Etape 3 : Définir l'optique utilisée.
Etape 4 : Définir la précision angulaire, que vous souhaitez utiliser, sur la tête panoramique.
Résultats :
Détails des résultats :
FOVH : Angle de champ horizontal FOVV : Angle de champ vertical Dans le cas d'un fisheye et après avoir coché l'otion, vous avez la possibilité d'ajuster précisément les valeurs de champ angulaire, par l'utilisation d'un pourcentage de correction. En effet, si la formule qui détermine le champ angulaire est précise pour une optique classique, pour un fisheye en revanche, il y a beaucoup de dispersion. D'où l'utilisation d'une formule générale et l'ajout d'un paramètre d'ajustement.
ROTH : Rotation angulaire horizontale prévisionnelle, prenant en compte le recouvrement horizontal demandé. ROTV : Rotation angulaire verticale prévisionnelle, prenant en compte le recouvrement horizontal demandé La prise en compte du recouvrement implique une réduction des champs angulaires FOV initiaux.
ROTH.arr : Rotation angulaire horizontale arrondie ROTV.arr : Rotation angulaire verticale arrondie Afin de prendre en compte la contrainte générée par la précision de la tête panoramique, les angles de rotation sont recalculés de manière à obtenir des multiples des pas choisis.

## Français
[16 empty] | Utilisation d'un fisheye : | Oui | 1 |  |  |  | 5.6524 | 63.6897
Les cellules avec un fond jaune sont à documenter. | [21 empty] | 3.6563 | 98.4591
[14 empty] | Version light |  | Orientation du capteur : | 23.9 | 35.8 |  | Menu déroulant : | Menu déroulant : | - | -
[20 empty] | verticale | Oui | - | -
[20 empty] | horizontale | Non | - | -
[22 empty] | - | -
[10 empty] | Rapport hauteur/largeur du panorama : | [11 empty] | - | -
|  | Dim. Panorama : | AngleH | 360 | 0 ° à 360 ° |  |  |  |  | Panorama horizontal |  | Panorama vertical |  | Format carré | [7 empty] | - | -
|  |  | AngleV | 90 | +/- 90 ° |  | 180 |  |  | 2 |  | - |  | - | [7 empty] | - | -
[22 empty] | - | -
[22 empty] | - | -
[22 empty] | - | -
[22 empty] | - | -
[8 empty] | Par exemple : | [13 empty] | - | -
[8 empty] | Canon 5D | Nikon D70 | Fuji S200EXR | [11 empty] | - | -
|  | Hauteur capteur |  | 23.9 | en mm |  |  | 23.9 | 15.6 | 6 | [11 empty] | - | -
|  | Largeur capteur |  | 35.8 | en mm |  |  | 35.8 | 23.7 | 8 | [11 empty] | - | -
[22 empty] | - | -
|  |  | Appareil en position | verticale |  |  |  |  | Facteur multiplicateur : | [12 empty] | - | -
[9 empty] | 1.0056 | [5 empty] | Merci à : | [6 empty] | - | -
[9 empty] | (seulement pour information) |  |  |  |  | Panochrome.fr | [7 empty] | - | -
[22 empty] | - | -
[16 empty] | Moyenne recouvrement vertical |  |  | - |  |  | - | -
[9 empty] | Focale équivalante : | [6 empty] | Moyenne recouvrement horizontal |  |  | - |  |  | - | -
|  | Focale utilisée |  | 15 |  | Objectif fisheye ? | Oui |  | - |  | FOVH | FOVv | ROTH | ROTV |  | % Surface utile du capteur |  |  | - | - |  | - | -
[6 empty] | Ajustement | -3.1% | (pour information) |  |  | 90.9853 | 141.9838 | 63.6897 | 99.3887 | [5 empty] | Mpixels utiles |  | - | -
|  |  |  | (réglage possible pour retrouver exactement le FOVH et FOVV du fisheye utilisé) | [17 empty] | - | -
[22 empty] | - | -
|  | Recouvrement minimum souhaité entre 2 photos : | [19 empty] | - | -
|  |  | horizontalement | 30% | 0 à 45 % | (25% Recommandé) | [15 empty] | - | -
|  |  | Verticalement | 30% | 0 à 45 % | (25% Recommandé) | [15 empty] | - | -
[22 empty] | - | -
[22 empty] | - | -
[22 empty] | - | -
[22 empty] | - | -
[22 empty] | - | -
|  |  | Pas angulaire horizontal |  |  | ROTH.arr | Calcul impossible, car le pas est trop grand | [14 empty] | - | -
|  |  | Pas de | 10 |  | 60 | par rapport au déplacement angulaire nécessaire. | [14 empty] | - | -
|  | Si vous utilisez un tête robotisée, entrez le pas minimum que celle-ci sait tenir (généralement, moins de 1°). | [19 empty] | - | -
[22 empty] | - | -
|  |  | Pas angulaire vertical |  |  | ROTV.arr | Calcul impossible, car le pas est trop grand | [14 empty] | - | -
|  |  | Pas de | 15 |  | 90 | par rapport au déplacement angulaire nécessaire. | [14 empty] | - | -
[22 empty] | Nbre de photos en brut | Angle brut résultant
|  |  | Nbre de photo à prendre | 8 | réparties sur |  | 3 | lignes
Nodal Ninja 5
|  |  | Nbre de photo en HDR | 24 | avec | 3 | photos en braketing | [5 empty] | Site Nodal Ninja
|  | Note : | Attention, ce calcul théorique ne prend pas en compte la présence du trépied.
Il sera donc peut-être nécessaire d'ajouter une photo sans le trépied, pour le nadir (angle vertical de -90°).
Evaluation du nombre de pixels du panorama :
[12 empty] | Nombre de pixels efficaces du capteur |  | 12.8 | (Mpixels)
[12 empty] | Evaluation de la taille du panorama |  | - | (Mpixels)
|  |  | Recouvrement vertical par rapport à la ligne précédente | Angle de rotation vertical |  |  | Angle de rotation horizontal | Recouvrement horizontal entre 2 photos successives |  | Nombre de photos à prendre
Forcer la première ligne à 0°
Non
| Pour une ligne située à | 1 | - | 0 | tourner tous les |  | 60 | 34.06% | d'où | 6 | photos à réaliser sur cette ligne
|  | 2 | 36.61% | 90 |  |  | 0 | - |  | 1
|  | 0 | - | 0 |  |  | - | - |  | -
|  | 0 | - | 0 |  |  | - | - |  | -
|  | 0 | - | 0 |  |  | - | - |  | -
|  | 0 | - | 0 |  |  | - | - |  | -
|  | 0 | - | 0 |  |  | - | - |  | -
|  | 0 | - | 0 |  |  | - | - |  | -
|  | 0 | - | 0 |  |  | - | - |  | -
|  | 0 | - | 0 |  |  | - | - |  | -
|  | 0 | - | 0 |  |  | - | - |  | -
|  | 0 | - | 0 |  |  | - | - |  | -
|  | 0 | - | 0 |  |  | - | - |  | -
|  | 0 | - | 0 |  |  | - | - |  | -
|  | 0 | - | 0 |  |  | - | - |  | -
|  | 0 | - | 0 |  |  | - | - |  | -
|  | 0 | - | 0 |  |  | - | - |  | -
|  | 0 | - | 0 |  |  | - | - |  | -
|  | 0 | - | 0 |  |  | - | - |  | -
|  | 0 | - | 0 |  |  | - | - |  | -
|  | 0 | - | 0 |  |  | - | - |  | -
|  | 0 | - | 0 |  |  | - | - |  | -
|  | 0 | - | 0 |  |  | - | - |  | -
|  | 0 | - | 0 |  |  | - | - |  | -
|  | 0 | - | 0 |  |  | - | - |  | -
|  | 0 | - | 0 |  |  | - | - |  | -
|  | 0 | - | 0 |  |  | - | - |  | -
|  | 0 | - | 0 |  |  | - | - |  | -
|  | 0 | - | 0 |  |  | - | - |  | -
|  | 0 | - | 0 |  |  | - | - |  | -
|  | 0 | - | 0 |  |  | - | - |  | -
|  | 0 | - | 0 |  |  | - | - |  | -
|  | 0 | - | 0 |  |  | - | - |  | -
|  | 0 | - | 0 |  |  | - | - |  | -
|  | 0 | - | 0 |  |  | - | - |  | -
|  | 0 | - | 0 |  |  | - | - |  | -
|  | 0 | - | 0 |  |  | - | - |  | -
|  | 0 | - | 0 |  |  | - | - |  | -
|  | 0 | - | 0 |  |  | - | - |  | -
|  | 0 | - | 0 |  |  | - | - |  | -
|  | 0 | - | 0 |  |  | - | - |  | -
|  | 0 | - | 0 |  |  | - | - |  | -
Etape 1 : Définir la dimension du panorama.
Etape 2 : Définir la taille du capteur et la position de l'appareil photo.
Etape 3 : Définir l'optique utilisée.
Etape 4 : Définir la précision angulaire minimum, que vous souhaitez utiliser, sur la tête panoramique.
Résultats :
Données intermédiaires nécessaires aux calculs. Ne rien modifier !!

## English
[16 empty] | Fisheye use : | Yes | 1 |  |  |  | 5.6524 | 63.6897
Yellow cells to be documented. | [21 empty] | 3.6563 | 98.4591
[14 empty] | Light version |  | Sensor orientation : | 23.9 | 35.8 |  | Camera orientation menu : | Fisheye lens menu : | - | -
[20 empty] | portrait | Yes | - | -
[20 empty] | landscape | No | - | -
[22 empty] | - | -
[10 empty] | Panorama heigth/width ratio : | [11 empty] | - | -
|  | Panorama size : | AngleH | 360 | 0 ° à 360 ° |  |  |  |  | Horizontal panorama |  | Vertical panorama |  | Square format | [7 empty] | - | -
|  |  | AngleV | 90 | +/- 90 ° |  | 180 |  |  | 2 |  | - |  | - | [7 empty] | - | -
[22 empty] | - | -
[22 empty] | - | -
[22 empty] | - | -
[22 empty] | - | -
[8 empty] | For instance : | [13 empty] | - | -
[8 empty] | Canon 5D | Nikon D70 | Fuji S200EXR | [11 empty] | - | -
|  | Sensor height |  | 23.9 | en mm |  |  | 23.9 | 15.6 | 6 | [11 empty] | - | -
|  | Sensor width |  | 35.8 | en mm |  |  | 35.8 | 23.7 | 8 | [11 empty] | - | -
[22 empty] | - | -
|  |  | Camera in | portrait | position |  |  |  | Crop ratio : | [12 empty] | - | -
[9 empty] | 1.0056 | [5 empty] | Thank's to : | [6 empty] | - | -
[9 empty] | (only for information) |  |  |  |  | Panochrome.fr | [7 empty] | - | -
[22 empty] | - | -
[9 empty] | "As if" | [6 empty] | Average vertical overlap |  |  | - |  |  | - | -
[9 empty] | focal length : | [6 empty] | Average horizontal overlap |  |  | - |  |  | - | -
|  | Focal length used |  | 15 |  | Is it a fisheye lens ? | Yes |  | - |  | FOVH | FOVv | ROTH | ROTV |  | % Sensor surface utilization |  |  | - | - |  | - | -
[6 empty] | Adjustment | -3.1% | (only for information) |  |  | 90.9853 | 141.9838 | 63.6897 | 99.3887 | [5 empty] | Mpixels really useful |  | - | -
|  |  |  | (adjustment possible to precisely find FOVH and FOVV of the fisheye used) | [17 empty] | - | -
[22 empty] | - | -
|  | Minimum overlap between two pictures to take into account : | [19 empty] | - | -
|  |  | horizontally | 30% | 0 à 45 % | (25% Recommended) | [15 empty] | - | -
|  |  | Vertically | 30% | 0 à 45 % | (25% Recommended) | [15 empty] | - | -
[22 empty] | - | -
[22 empty] | - | -
[22 empty] | - | -
[22 empty] | - | -
[22 empty] | - | -
|  |  | Horizontal angular step |  |  | ROTH.arr | Calcul impossible, car le pas est trop grand | [14 empty] | - | -
|  |  | Step | 10 |  | 60 | par rapport au déplacement angulaire nécessaire. | [14 empty] | - | -
|  | If you use an automatic device, the input should be the minimum step your machine is able to reach (for most devices this is less than 1 degree). | [19 empty] | - | -
[22 empty] | - | -
|  |  | Vertical angular step |  |  | ROTV.arr | Calcul impossible, car le pas est trop grand | [14 empty] | - | -
|  |  | Step | 15 |  | 90 | par rapport au déplacement angulaire nécessaire. | [14 empty] | - | -
[22 empty] | Brut number of pictures | Brut angle calculated
|  |  | Number of pictures to be taken | 8 | distributed on |  | 3 | lines
Nodal Ninja 5
|  |  | Number of pictures in HDR | 24 | with | 3 | pictures in braketing mode | [5 empty] | Nodal Ninja website
|  | Note : | watch out, this theoretical calculation is not taking into account the tripod presence.
It might be needed to add a picture at -90° without the tripod.
Panorama size evaluation in pixels :
[12 empty] | Sensor number of efficient pixels |  | 12.8 | (Mpixels)
[12 empty] | Panorama size evaluation |  | - | (Mpixels)
|  |  | Vertical overlap with the previous line | Vertical rotation angle |  |  | Horizontal rotation angle | Horizontal overlap with the previous picture |  | Number of pictures to be taken on each line
Force first row to be at 0°
No
| For a line located at | 1 | - | 0 | rotate every |  | 60 | 34.06% | meaning | 6 | pictures to be taken on that line.
|  | 2 | 36.61% | 90 |  |  | 0 | - |  | 1
|  | 0 | - | 0 |  |  | - | - |  | -
|  | 0 | - | 0 |  |  | - | - |  | -
|  | 0 | - | 0 |  |  | - | - |  | -
|  | 0 | - | 0 |  |  | - | - |  | -
|  | 0 | - | 0 |  |  | - | - |  | -
|  | 0 | - | 0 |  |  | - | - |  | -
|  | 0 | - | 0 |  |  | - | - |  | -
|  | 0 | - | 0 |  |  | - | - |  | -
|  | 0 | - | 0 |  |  | - | - |  | -
|  | 0 | - | 0 |  |  | - | - |  | -
|  | 0 | - | 0 |  |  | - | - |  | -
|  | 0 | - | 0 |  |  | - | - |  | -
|  | 0 | - | 0 |  |  | - | - |  | -
|  | 0 | - | 0 |  |  | - | - |  | -
|  | 0 | - | 0 |  |  | - | - |  | -
|  | 0 | - | 0 |  |  | - | - |  | -
|  | 0 | - | 0 |  |  | - | - |  | -
|  | 0 | - | 0 |  |  | - | - |  | -
|  | 0 | - | 0 |  |  | - | - |  | -
|  | 0 | - | 0 |  |  | - | - |  | -
|  | 0 | - | 0 |  |  | - | - |  | -
|  | 0 | - | 0 |  |  | - | - |  | -
|  | 0 | - | 0 |  |  | - | - |  | -
|  | 0 | - | 0 |  |  | - | - |  | -
|  | 0 | - | 0 |  |  | - | - |  | -
|  | 0 | - | 0 |  |  | - | - |  | -
|  | 0 | - | 0 |  |  | - | - |  | -
|  | 0 | - | 0 |  |  | - | - |  | -
|  | 0 | - | 0 |  |  | - | - |  | -
|  | 0 | - | 0 |  |  | - | - |  | -
|  | 0 | - | 0 |  |  | - | - |  | -
|  | 0 | - | 0 |  |  | - | - |  | -
|  | 0 | - | 0 |  |  | - | - |  | -
|  | 0 | - | 0 |  |  | - | - |  | -
|  | 0 | - | 0 |  |  | - | - |  | -
|  | 0 | - | 0 |  |  | - | - |  | -
|  | 0 | - | 0 |  |  | - | - |  | -
|  | 0 | - | 0 |  |  | - | - |  | -
|  | 0 | - | 0 |  |  | - | - |  | -
|  | 0 | - | 0 |  |  | - | - |  | -
Step 1 : Define panorama size.
Step 2 : Define sensor size and camera position.
Step 3 : Define lens and overlap to be used.
Step 4 : Define minimum angular step, you are willing to use on your panoramic head.
Results :
Intermediate datas needed for calculations. Do not modify !!